## ЛСР 13 граф
СОГЛАСОВАНО: | [8 empty] | УТВЕРЖДАЮ:
________________ | [8 empty] | ________________
" _____ " ________________ 2020 г. | [8 empty] | "______ " _______________2020 г.
Краснолененское поселение
(наименование стройки)
ЛОКАЛЬНЫЙ СМЕТНЫЙ РАСЧЕТ № 01-01-01
(локальная смета)
| на | Устройство ограждения возле жилых домов
(наименование работ и затрат, наименование объекта)
Основание:
|  | Сметная стоимость строительных работ _______________________________________________________________________________________________ |  | ___________________________1233,574 |  | тыс. руб.
|  | Средства на оплату труда _______________________________________________________________________________________________ |  | ___________________________5,161 |  | тыс. руб.
|  | Сметная трудоемкость _______________________________________________________________________________________________ |  | _______________________________________________________________________________________________493,46 |  | чел.час
Составлен(а) в текущих (прогнозных) ценах по состоянию на Составлена в ценах 1 квартала 2020 года
№ пп | Обоснование | Наименование | Ед. изм. | Кол. | Стоимость единицы, руб. |  |  |  | Общая стоимость, руб.
[5 empty] | Всего | В том числе |  |  | Всего | В том числе
[6 empty] | Осн.З/п | Эк.Маш. | З/пМех |  | Осн.З/п | Эк.Маш. | З/пМех
1 | 2 | 3 | 4 | 5 | 6 | 7 | 8 | 9 | 10 | 11 | 12 | 13
Раздел 1. Земляные работы
1 | ФЕР01-02-058-02 Приказ Минстроя России от 26.12.2019 №876/пр Прим. | Копание ям вручную без креплений для стоек и столбов: без откосов глубиной до 0,7 м, группа грунтов 2//глубиной до 1 м НР (538 руб.): 84% от ФОТ (641 руб.) СП (288 руб.): 45% от ФОТ (641 руб.) | 100 м3 | 0,2937 (0,11*267) / 100 | 2184 | 2184 |  |  | 641 | 641
2 | ФЕР04-02-007-01 Приказ Минстроя России от 26.12.2019 №876/пр | Резка обсадных труб наружным диаметром: до 168 мм НР (465 руб.): 118% от ФОТ (394 руб.) СП (201 руб.): 51% от ФОТ (394 руб.) | рез | 223 44*5+3 | 4.14 | 1.54 | 1.49 | 0.23 | 923 | 343 | 332 | 51
3 | ФЕР04-02-011-02 Приказ Минстроя России от 26.12.2019 №876/пр | Свободный спуск или подъем обсадных труб (надфильтровых труб) в трубах большего диаметра: при шнековом бурении с соединением сварным НР (1870 руб.): 118% от ФОТ (1585 руб.) СП (808 руб.): 51% от ФОТ (1585 руб.) | 10 м | 26,7 267 / 10 | 182.31 | 42.91 | 123.77 | 16.46 | 4868 | 1146 | 3305 | 439
4 | Счет-фактура | Труба НКТ 73 мерной длинны 12 м | шт | 45 | 323.93 |  |  |  | 14577
5 | ФЕР06-01-003-01 Приказ Минстроя России от 26.12.2019 №876/пр | Устройство фундаментных плит плоских с помощью автобетононасоса: бетонных НР (273 руб.): 110% от ФОТ (248 руб.) СП (161 руб.): 65% от ФОТ (248 руб.) | 100 м3 | 0,3738 37,38 / 100 | 2396.78 | 598.88 | 1312.06 | 63.66 | 896 | 224 | 490 | 24
6 | ФССЦ-04.1.02.02-0009 Приказ Минстроя России от 26.12.2019 №876/пр | Смеси бетонные тяжелого бетона (БСТ) для гидротехнических сооружений на сульфатостойких цементах, класс В25 (М350) | м3 | 24,03 (0,11-0,02)*267*1 | 850.61 |  |  |  | 20440
Раздел 2. Устройство ограждения
7 | ФЕР09-08-002-01 Приказ Минстроя России от 26.12.2019 №876/пр | Устройство барьеров безопасности: плоских НР (523 руб.): 95% от ФОТ (551 руб.) СП (468 руб.): 85% от ФОТ (551 руб.) | 100 м | 8 800 / 100 | 150.58 | 57.41 | 25.32 | 11.49 | 1205 | 459 | 203 | 92
8 | Счет-фактура | Труба профильная 20х40 мерной длинной 6 м | шт | 267 | 52.19 |  |  |  | 13935
9 | Счет-фактура | Штакетник металлический h-115 мм | шт | 5600 | 4.77 |  |  |  | 26712
10 | ФЕР13-03-002-04 Приказ Минстроя России от 26.12.2019 №876/пр | Огрунтовка металлических поверхностей за один раз: грунтовкой ГФ-021 НР (980 руб.): 95% от ФОТ (1032 руб.) СП (722 руб.): 70% от ФОТ (1032 руб.) | 100 м2 | 18,1744 (192,24+61,2+1564) / 100 | 217.81 | 56.55 | 9.22 | 0.22 | 3959 | 1028 | 168 | 4
11 | ФЕР13-03-004-26 Приказ Минстроя России от 26.12.2019 №876/пр | Окраска металлических огрунтованных поверхностей: эмалью ПФ-115 (на 2 раза ПЗ=2 (ОЗП=2; ЭМ=2 к расх.; ЗПМ=2; МАТ=2 к расх.; ТЗ=2; ТЗМ=2)) НР (675 руб.): 95% от ФОТ (710 руб.) СП (497 руб.): 70% от ФОТ (710 руб.) | 100 м2 | 18.1744 | 326.98 | 38.64 | 12.02 | 0.44 | 5943 | 702 | 218 | 8
Итого прямые затраты по смете в базисных ценах | [8 empty] | 94099 | 4543 | 4716 | 618
Накладные расходы | [8 empty] | 5324
Сметная прибыль | [8 empty] | 3145
Итоги по смете:
Земляные работы, выполняемые ручным способом | [8 empty] | 1467
Скважины | [8 empty] | 44152
Бетонные и железобетонные монолитные конструкции в промышленном строительстве | [8 empty] | 1330
Строительные металлические конструкции | [8 empty] | 42843
Защита строительных конструкций и оборудования от коррозии | [8 empty] | 12776
Итого | [8 empty] | 102568
Приложение к распоряжению Правительства ХМАО-Югры №6-рп от 17.01.2020 г. 102 568 * 9,73 | [8 empty] | 997987
Справочно, в базисных ценах:
Материалы | [8 empty] | 84840
Машины и механизмы | [8 empty] | 4716
ФОТ | [8 empty] | 5161
Накладные расходы | [8 empty] | 5324
Сметная прибыль | [8 empty] | 3145
Зимнее удорожание ГСНр-81-05-02-2007 Табл.2 п.4.5., табл. 3 п.86 "Прочие работы выполняемые на улице" 3,55*1,1= 3,905% | [8 empty] | 38971
Итого | [8 empty] | 1036958
Непредвиденные работы 2% | [8 empty] | 20739
Итого с непредвиденными | [8 empty] | 1057697
Затраты на компенсацию НДС при УСН (МАТ+(ЭМ-ЗПМ)+НР*0,182+СП*0,15)*0,2*9,73 | [8 empty] | 175876.99
ВСЕГО по смете | [8 empty] | 1233573.99
Составил: ___________________________Шестовицкий А.В.
(должность, подпись, расшифровка)